## 首页
ZB630项目资源配置表_V1.1
item | Sheet
GPIO | 1
特殊软件资源配置 | 2
Charger | 3
memory | 4
sensor | 5
camera | 6
LCD | 7
Audio | 8
RF | 9
BAT | 10

## GPIO
Pad number | GPIO number | MPM interrupt | Pad voltage | Pull (default:options) | Reference schematic (80-PD860-41) net name | QL1820资源配置表 (红色填充为与QL1650差异点) | QL1650 GPIO设置 | Boot configuration | Alternate function 1 | Alternate function 2 | Alternate function 3 | Alternate function 4 | Alternate function 5 | Alternate function 6 | Alternate function 7
AK36 | GPIO_0 |  | P3 | B-PD:nppukp | BLSP1_SPI_MOSI | PJ_ID2 | PJ_ID2 |  | BLSP_SPI_MOSI(1) | BLSP_UART_TX(1) |  |  | QDSS_TRACEDATA_4A
AL35 | GPIO_1 | Y | P3 | B-PD:nppukp | BLSP1_SPI_MISO | PJ_ID0 | PJ_ID0 |  | BLSP_SPI_MISO(1) | BLSP_UART_RX(1) |  |  | QDSS_TRACEDATA_5A
AL37 | GPIO_2 | Y | P3 | B-PD:nppukp | BLSP1_SPI_CS_N | / | NC |  | BLSP_SPI_CS_N(1) | BLSP_UART_CTS_N(1) | BLSP_I2C_SDA(1)
AM36 | GPIO_3 |  | P3 | B-PD:nppukp | BLSP1_SPI_CLK | GPIO_CHG | GPIO_CHG |  | BLSP_SPI_CLK(1) | BLSP_UART_RFR_N(1) | BLSP_I2C_SCL(1)
AN39 | GPIO_4 |  | P3 | B-PD:nppukp | BLSP2_UART_TX | MSM_UART_TX | MSM_UART_TX |  | BLSP_SPI_MOSI(2) | BLSP_UART_TX(2)
AP38 | GPIO_5 | Y | P3 | B-PD:nppukp | BLSP2_UART_RX | MSM_UART_RX | MSM_UART_RX |  | BLSP_SPI_MISO(2) | BLSP_UART_RX(2)
AJ39 | GPIO_6 | Y | P3 | B-PD:nppukp | BLSP2_I2C_SDA | BLSP2_I2C_SDA | BLSP2_I2C_SDA |  | BLSP_SPI_CS_N(2) | BLSP_UART_CTS_N(2) | BLSP_I2C_SDA(2)
AK38 | GPIO_7 |  | P3 | B-PD:nppukp | BLSP2_I2C_SCL | BLSP2_I2C_SCL | BLSP2_I2C_SCL |  | BLSP_SPI_CLK(2) | BLSP_UART_RFR_N(2) | BLSP_I2C_SCL(2)
V36 | GPIO_8 |  | P3 | B-PD:nppukp | BLSP3_SPI_MOSI | FP_SPI_MOSI | FP_SPI_MOSI |  | BLSP_SPI_MOSI(3)
W35 | GPIO_9 | Y | P3 | B-PD:nppukp | BLSP3_SPI_MISO | FP_SPI_MISO | FP_SPI_MISO |  | BLSP_SPI_MISO(3)
W37 | GPIO_10 | Y | P3 | B-PD:nppukp | BLSP3_SPI_CS_N | FP_SPI_CS_N | FP_SPI_CS_N |  | BLSP_SPI_CS_N(3) |  | BLSP_I2C_SDA(3)
Y36 | GPIO_11 |  | P3 | B-PD:nppukp | BLSP3_SPI_CLK | FP_SPI_CLK | FP_SPI_CLK |  | BLSP_SPI_CLK(3) |  | BLSP_I2C_SCL(3)
K40 | GPIO_12 |  | P3 | B-PD:nppukp |  | RF_ID0 | RF_ID0 |  | BLSP_SPI_MOSI(4) |  |  | MI2S_1_SCK | QDSS_CTI_TRIG1_OUT_B
L39 | GPIO_13 | Y | P3 | B-PD:nppukp |  | RF_ID3 | RF_ID3 |  | BLSP_SPI_MISO(4) |  | DP_HOT_PLUG_DETECT | MI2S_1_WS | QDSS_CTI_TRIG0_OUT_B |  | GP_PDM_1B
L41 | GPIO_14 |  | P3 | B-PD:nppukp | BLSP4_I2C_SDA | TP_I2C_SDA | TP_I2C_SDA |  | BLSP_SPI_CS_N(4) |  | BLSP_I2C_SDA(4) | MI2S_1_DATA0
M40 | GPIO_15 |  | P3 | B-PD:nppukp | BLSP4_I2C_SCL | TP_I2C_SCL | TP_I2C_SCL |  | BLSP_SPI_CLK(4) |  | BLSP_I2C_SCL(4) | MI2S_1_DATA1
P6 | GPIO_16 |  | P3 | B-PD:nppukp | BLSP5_HCI_UART_TX | BLSP_UART_TX_5 | BLSP_UART_TX_5 |  | BLSP_SPI_MOSI(5) | BLSP_UART_TX(5)
R7 | GPIO_17 | Y | P3 | B-PD:nppukp | BLSP5_HCI_UART_RX | BLSP_UART_RX_5 | BLSP_UART_RX_5 |  | BLSP_SPI_MISO(5) | BLSP_UART_RX(5)
P8 | GPIO_18 |  | P3 | B-PD:nppukp | BLSP5_HCI_UART_CTS_N | BLSP_UART_CTS_N_5 | BLSP_UART_CTS_N_5 |  | BLSP_SPI_CS_N(5) | BLSP_UART_CTS_N(5) | BLSP_I2C_SDA(5)
N7 | GPIO_19 |  | P3 | B-PD:nppukp | BLSP5_HCI_UART_RFR_N | BLSP_UART_RFR_N_5 | BLSP_UART_RFR_N_5 |  | BLSP_SPI_CLK(5) | BLSP_UART_RFR_N(5) | BLSP_I2C_SCL(5)
U35 | GPIO_20 |  | P3 | B-PD:nppukp | FP_RESET_N | FP_RST_N | FP_RST_N
AM38 | GPIO_21 | Y | P3 | B-PD:nppukp | SMB_STAT | HW_ID0 | HW_ID0 | [5 empty] | QDSS_CTI_TRIG0_IN_B
P4 | GPIO_22 | Y | P3 | B-PD:nppukp | BLSP6_I2C_SDA | BLSP6_I2C_SDA | BLSP6_I2C_SDA |  | BLSP_SPI_CS_N(6) |  | BLSP_I2C_SDA(6)
N3 | GPIO_23 |  | P3 | B-PD:nppukp | BLSP6_I2C_SCL | BLSP6_I2C_SCL | BLSP6_I2C_SCL |  | BLSP_SPI_CLK(6) |  | BLSP_I2C_SCL(6)
M38 | GPIO_24 |  | P3 | B-PD:nppukp | BLSP7_SPI_MOSI | PABOT_RST | PABOT_RST |  | BLSP_SPI_MOSI(7) | BLSP_UART_TX6_A | MI2S_2_SCK | SWR_CLK |  |  | GP_CLK_0B
N37 | GPIO_25 | Y | P3 | B-PD:nppukp | BLSP7_SPI_MISO | CAM_S_AVDD_EN | NC |  | BLSP_SPI_MISO(7) | BLSP_UART_RX6_A | MI2S_2_WS | SWR_DATA |  |  | GP_CLK_1B
L37 | GPIO_26 |  | P3 | B-PD:nppukp | BLSP7_SPI_CS_N | SENSOR_I2C_SDA | SENSOR_I2C_SDA |  | BLSP_SPI_CS_N(7) | BLSP_UART_CTS_N(6)_A | BLSP_I2C_SDA(7) | MI2S_2_DATA0
M36 | GPIO_27 |  | P3 | B-PD:nppukp | BLSP7_SPI_CLK | SENSOR_I2C_SCL | SENSOR_I2C_SCL |  | BLSP_SPI_CLK(7) | BLSP_UART_RFR_N(6)_A | BLSP_I2C_SCL(7) | MI2S_2_DATA1
R3 | GPIO_28 | Y | P3 | B-PD:nppukp | NFC_INT_N | NFC_IRQ | NFC_IRQ |  | BLSP_SPI_MOSI(8)_A | BLSP_UART_TX6_B
N5 | GPIO_29 | Y | P3 | B-PD:nppukp | NFC_EN | NFC_REG_PU | NFC_REG_PU |  | BLSP_SPI_MISO(8)_A | BLSP_UART_RX6_B |  |  |  |  | GP_MN
P2 | GPIO_30 | Y | P3 | B-PD:nppukp | NFC_DWL_REQ | NFC_DWL_REQ | NFC_DWL_REQ |  | BLSP_SPI_CS_N(8)_A | BLSP_UART_CTS_N(6)_B | BLSP_I2C_SDA(8)_A |  |  | BLSP_SPI_CS1_N(3)
R1 | GPIO_31 | Y | P3 | B-PD:nppukp | NFC_ESE_PWR_REQ | NFC_WAKE_UP | NFC_WAKE_UP |  | BLSP_SPI_CLK(8)_A | BLSP_UART_RFR_N(6)_B | BLSP_I2C_SCL(8)_A |  | QDSS_TRACECTL_B
AU9 | GPIO_32 |  | P3 | B-PD:nppukp | CAM0_MCLK | CAM_R_MCLK | CAM_R_MCLK |  | CAM_MCLK0 |  |  |  | QDSS_TRACEDATA_0B
AV6 | GPIO_33 |  | P3 | B-PD:nppukp | CAM1_MCLK | CAM_F_MCLK | CAM_F_MCLK |  | CAM_MCLK1 |  |  |  | QDSS_TRACEDATA_1B
AV8 | GPIO_34 |  | P3 | B-PD:nppukp |  | CAM_RW_MCLK | NC |  | CAM_MCLK2 |  |  |  | QDSS_TRACEDATA_2B
AW9 | GPIO_35 |  | P3 | B-PD:nppukp | CAM3_MCLK | CAM_D_MCLK | CAM_D_MCLK |  | CAM_MCLK3 |  |  |  | QDSS_TRACEDATA_3B
BA7 | GPIO_36 |  | P3 | B-PD:nppukp | CCI_I2C_SDA0 | CAM_I2C_SDA0 | CAM_I2C_SDA0 |  |  |  | CCI_I2C0_SDA |  | QDSS_TRACEDATA_4B
AY8 | GPIO_37 |  | P3 | B-PD:nppukp | CCI_I2C_SCL0 | CAM_I2C_SCL0 | CAM_I2C_SCL0 |  |  |  | CCI_I2C0_SCL |  | QDSS_TRACEDATA_5B
AU7 | GPIO_38 |  | P3 | B-PD:nppukp | CCI_I2C_SDA1 | CAM_I2C_SDA1 | CAM_I2C_SDA1 |  |  |  | CCI_I2C1_SDA |  | QDSS_TRACEDATA_6B
AT8 | GPIO_39 |  | P3 | B-PD:nppukp | CCI_I2C_SCL1 | CAM_I2C_SCL1 | CAM_I2C_SCL1 |  |  |  | CCI_I2C1_SCL |  | QDSS_TRACEDATA_7B
AT10 | GPIO_40 | Y | P3 | B-PD:nppukp | FRONT_FL_EN | HW_ID1 | HW_ID1 |  | BLSP_SPI_MOSI(8)_B | CCI_TIMER0 | GP_CLK_0A
AR11 | GPIO_41 | Y | P3 | B-PD:nppukp | FL_STROBE_TRIG | FL_STROBE_TRIG | FL_STROBE_TRIG |  | BLSP_SPI_MISO(8)_B | CCI_TIMER1 | GP_CLK_1A
AV10 | GPIO_42 | Y | P3 | B-PD:nppukp | LASER_RNG_EN | HW_ID2 | HW_ID2 |  |  | MDSS_VSYNC0_OUT | MDSS_VSYNC1_OUT | MDSS_VSYNC2_OUT | QDSS_TRACEDATA_9B |  | MDSS_VSYNC3_OUT
BA11 | GPIO_43 | Y | P3 | B-PD:nppukp | CAM_IRQ | KEY_VOL_DOWN_N | KEY_VOL_DOWN_N |  |  | CCI_TIMER3 |  | CCI_ASYNC_IN1 | QDSS_TRACEDATA_10B
AY6 | GPIO_44 | Y | P3 | B-PD:nppukp | CAM0_STANDBY_N | KEY_VOL_UP_N | KEY_VOL_UP_N |  | BLSP_SPI_CLK(8)_B | CCI_TIMER4 | BLSP_I2C_SCL(8)_B | CCI_ASYNC_IN2 | QDSS_TRACEDATA_11B
AU11 | GPIO_45 | Y | P3 | B-PD:nppukp | LASER_RNG_IRQ | ALSP_INT_N | ALSP_INT_N |  |  | CCI_ASYNC_IN0 |  |  | QDSS_TRACEDATA_12B
AW5 | GPIO_46 | Y | P3 | B-PD:nppukp | CAM0_RST_N | CAM_R_RST | CAM_R_RST | [5 empty] | QDSS_TRACEDATA_13B | BLSP_SPI_CS1_N(1)
AT6 | GPIO_47 | Y | P3 | B-PD:nppukp | CAM1_RST_N | CAM_F_RST | CAM_F_RST | [5 empty] | QDSS_TRACEDATA_14B
AY12 | GPIO_48 | Y | P3 | B-PD:nppukp | CAM2_RST_N | CAM_D_RST | CAM_D_RST | [5 empty] | QDSS_TRACEDATA_15B
AR7 | GPIO_49 | Y | P3 | B-PD:nppukp | CAM3_STANDBY_N | PJ_ID1 | PJ_ID1 |  | BLSP_SPI_MOSI(6) |  |  |  | QDSS_CTI_TRIG0_OUT_A
AW11 | GPIO_50 | Y | P3 | B-PD:nppukp | CAM_AFVDD_EN | CAM_F_DVDD_EN | NC | [5 empty] | QDSS_CTI_TRIG0_IN_A
AW7 | GPIO_51 | Y | P3 | B-PD:nppukp | CAM_AVDD_EN | CAM_R_AVDD_EN | CAM_R_AVDD_EN | [5 empty] | QDSS_TRACEDATA_8B
AY10 | GPIO_52 | Y | P3 | B-PD:nppukp | CAM3_RST_N/IR_LED_EN | CAM_RW_RST | GPIO_USB_SWITCH |  | BLSP_SPI_MISO(6) | CCI_TIMER2 | BLSP_I2C_SDA(8)_B |  | QDSS_TRACECLK_B | BLSP_SPI_CS_N(8)_B
Y38 | GPIO_53 |  | P3 | B-PD:nppukp | LCD_RST_N | LCD_RST_N | LCD_RST_N | BOOT_CONFIG[14] AP_AUTH_EN |  |  |  |  | QDSS_CTI_TRIG1_OUT_A
J35 | GPIO_54 | Y | P3 | B-PD:nppukp | SD_CARD_DET_N | SD_CARD_DET_N | SD_CARD_DET_N | [7 empty] | GP_PDM_0B
AW31 | GPIO_55 | Y | P3 | B-PD:nppukp | DP_AUX_EN_N | SUB_CAM_ID | SUB_CAM_ID | [5 empty] | QDSS_CTI_TRIG1_IN_A
AW33 | GPIO_56 | Y | P3 | B-PD:nppukp | DP_USBC_ORIEN | TFA_INT_SPK_N | TFA_INT_SPK_N | [5 empty] | QDSS_TRACEDATA_3A
AN37 | GPIO_57 |  | P3 | B-PD:nppukp | FORCED_USB_BOOT | FORCED_USB_BOOT | FORCED_USB_BOOT | FORCED_USB_BOOT | [6 empty] | GCC_GP_CLK_1A
AV32 | GPIO_58 | Y | P3 | B-PD:nppukp | USB_PHY_PS | ground | USB_PHY_PS |  | USB_PHY_PS | [5 empty] | GCC_GP_CLK_2A
W41 | GPIO_59 |  | P3 | B-PD:nppukp | MDP_VSYNC_P | / | NC |  | MDP_VSYNC_P | [5 empty] | GCC_GP_CLK_3A
AA37 | GPIO_60 | Y | P3 | B-PD:nppukp | BOOT_CONFIG_3 | BOOT_CONFIG_3 | BOOT_CONFIG_3 | BOOT_CONFIG[3] FAST_BOOT_2
N35 | GPIO_61 |  | P3 | B-PD:nppukp |  | RF_ID1 | RF_ID1 |  | MI2S_1_MCLK
Y40 | GPIO_62 |  | P3 | B-PD:nppukp |  | RF_ID2 | RF_ID2 |  |  | MI2S_2_MCLK | AUDIO_REF_CLK | MDP_VSYNC_S
N39 | GPIO_63 |  | P3 | B-PD:nppukp |  | EMCP_ID0 | EMCP_ID0 | BOOT_CONFIG[15] FORCE_MSA_AUTH_EN |  |  |  |  | QDSS_TRACEDATA_1A |  | GP_PDM_2B
AL39 | GPIO_64 | Y | P3 | B-PD:nppukp | KEY_FOCUS_N | EMCP_ID1 | EMCP_ID1 | BOOT_CONFIG[12] MSA_AUTH_EN |  |  |  |  | QDSS_TRACEDATA_2A | BLSP_SPI_CS1_N(8)
AT12 | GPIO_65 | Y | P3 | B-PD:nppukp |  | / | NC | BOOT_CONFIG[6] | GRFC[7] | NAV_PPS_IN_A | NAV_PPS_OUT_A | GPS_TX_AGGRESSOR_A |  | BLSP_SPI_CS2_N(3)
V40 | GPIO_66 | Y | P3 | B-PD:nppukp | TS_RESET_N | TP_RST_N | NC | [5 empty] | QDSS_CTI_TRIG1_IN_B
W39 | GPIO_67 | Y | P3 | B-PD:nppukp | TS_INT_N | TP_INT_N | TP_INT_N | [5 empty] | QDSS_TRACEDATA_0A
P38 | GPIO_68 | Y | P3 | B-PD:nppukp | ACCL_GYRO_DRDY_INT | LCD_ID0 | LCD_ID0 | [5 empty] | QDSS_TRACECTL_A
P40 | GPIO_69 | Y | P3 | B-PD:nppukp | ACCL_GYRO_EVENT_INT | ACCL_INT1_N | ACCL_INT1_N | [5 empty] | QDSS_TRACECLK_A
R39 | GPIO_70 | Y | P3 | B-PD:nppukp | MAG_INT_N | ACCL_INT2_N | ACCL_INT2_N | [5 empty] | QDSS_TRACEDATA_6A
R41 | GPIO_71 | Y | P3 | B-PD:nppukp | ALPS_INT_N | ADAPTER_SEL | ADAPTER_SEL | [5 empty] | QDSS_TRACEDATA_7A
T40 | GPIO_72 | Y | P3 | B-PD:nppukp | FP_SDM_INT_N | FP_IRQ | FP_IRQ | [5 empty] | QDSS_TRACEDATA_14A
P36 | GPIO_73 | Y | P3 | B-PD:nppukp |  | REAR_CAM_ID | REAR_CAM_ID | [5 empty] | QDSS_TRACEDATA_15A
R35 | GPIO_74 | Y | P3 | B-PD:nppukp |  | MIPI_SWITCH_SEL | NC |  |  |  | MDP_VSYNC_E
R37 | GPIO_75 | Y | P3 | B-PD:nppukp | HALL_INT_N | MIPI_SWITCH_OE | NC | [5 empty] | QDSS_TRACEDATA_8A
T36 | GPIO_76 | Y | P3 | B-PD:nppukp |  | NC | ANT_DET | [5 empty] | QDSS_TRACEDATA_9A | BLSP_SPI_CS2_N(8) | GP_PDM_1A
T38 | GPIO_77 | Y | P3 | B-PD:nppukp |  | SAR_INT | SAR_INT | [5 empty] | QDSS_TRACEDATA_10A
U37 | GPIO_78 | Y | P3 | B-PD:nppukp | WMSS_RST_N | WMSS_RESETN | WMSS_RESETN | [5 empty] | QDSS_TRACEDATA_13A |  | GCC_GP_CLK_1B
AY18 | GPIO_79 |  | P3 | B-PD:nppukp | SDM_HAPT_PWM | HAP_PWM | HAP_PWM | [5 empty] | QDSS_TRACEDATA_11A |  | GP_PDM_2A
AW19 | GPIO_80 |  | P3 | B-PD:nppukp | USBC_AUDIO_EN1 | EMCP_ID2 | EMCP_ID2 | BOOT_CONFIG[9] |  | NAV_PPS_IN_MIRC | NAV_PPS_OUT_MIRC | GPS_TX_AGGRESSOR_C | QDSS_TRACEDATA_12A
R5 | GPIO_81 |  | P3 | B-PD:nppukp | MSS_LTE_COEX_TX | MSS_LTE_COXM_TXD | MSS_LTE_COXM_TXD |  | LTE_COEX_TX | [5 empty] | GCC_GP_CLK_2B
T6 | GPIO_82 | Y | P3 | B-PD:nppukp | MSS_LTE_COEX_RX | MSS_LTE_COXM_RXD | MSS_LTE_COXM_RXD |  | LTE_COEX_RX | [5 empty] | GCC_GP_CLK_3B
AY26 | GPIO_83 | Y | P6 | BH-PD:nppukp | UIM2_DATA | UIM2_DATA | UIM2_DATA |  | UIM2_DATA
BA27 | GPIO_84 | Y | P6 | BH-PD:nppukp | UIM2_CLK | UIM2_CLK | UIM2_CLK |  | UIM2_CLK
AW27 | GPIO_85 | Y | P6 | BH-PD:nppukp | UIM2_RESET | UIM2_RESET | UIM2_RESET |  | UIM2_RESET
AY28 | GPIO_86 | Y | P3 | B-PD:nppukp | UIM2_PRESENT | SD_CARD_DET_N | SD_CARD_DET_N |  | UIM2_PRESENT
AV28 | GPIO_87 | Y | P5 | BH-PD:nppukp | UIM1_DATA | UIM1_DATA | UIM1_DATA |  | UIM1_DATA
AW29 | GPIO_88 |  | P5 | BH-PD:nppukp | UIM1_CLK | UIM1_CLK | UIM1_CLK |  | UIM1_CLK
AY30 | GPIO_89 |  | P5 | BH-PD:nppukp | UIM1_RESET | UIM1_RESET | UIM1_RESET |  | UIM1_RESET
BA31 | GPIO_90 | Y | P3 | B-PD:nppukp | UIM1_PRESENT | SD_CARD_DET_N | SD_CARD_DET_N |  | UIM1_PRESENT
AW25 | GPIO_91 | Y | P3 | B-PD:nppukp | BUA | UIM_BATT_ALARM | UIM_BATT_ALARM |  | UIM_BATT_ALARM
AV20 | GPIO_92 |  | P3 | B-PD:nppukp | GRFC_0 | GRFC_0 | GRFC_0 | BOOT_CONFIG[10] ALL_USE_SERIAL_NUM | GRFC[0] |  | PA_INDICATOR
AW21 | GPIO_93 |  | P3 | B-PD:nppukp | GRFC_1 | GRFC_1 | GRFC_1 | BOOT_CONFIG[11] MSA_PK_HASH_IN_FUSE | GRFC[1]
AY22 | GPIO_94 |  | P3 | B-PD:nppukp | GRFC_2 | GRFC_2 | NC | BOOT_CONFIG[7] | GRFC[2]
BA23 | GPIO_95 |  | P3 | B-PD:nppukp | GRFC_3 | GRFC_3 | NC | BOOT_CONFIG[8] | GRFC[3] | [5 empty] | GP_PDM_0A
AW23 | GPIO_96 |  | P3 | B-PD:nppukp | GRFC_4 | GRFC_4 | GRFC_4 | BOOT_CONFIG[0] WDOG_DISABLE | GRFC[4]
AY24 | GPIO_97 |  | P3 | B-PD:nppukp | GRFC_5 | GRFC_5 | GRFC_5 | BOOT_CONFIG[1] FAST_BOOT_0 | GRFC[5] | [5 empty] | LDO_EN
AV24 | GPIO_98 | Y | P3 | B-PD:nppukp | GRFC_6 | NC | NC | BOOT_CONFIG[2] FAST_BOOT_1 | GRFC[6] | NAV_PPS_OUT_B | NAV_PPS_IN_B | GPS_TX_AGGRESSOR_B |  |  | LDO_UPDATE
AT18 | GPIO_99 |  | P3 | B-PD:nppukp | QLINK_REQUEST | QLINK_REQUEST | QLINK_REQUEST |  | QLINK_REQUEST
AU19 | GPIO_100 |  | P3 | B-PD:nppukp | QLINK_ENABLE | QLINK_ENABLE | QLINK_ENABLE |  | QLINK_ENABLE
AR19 | GPIO_101 | Y | P3 | B-PD:nppukp | RFFE1_DATA | RFFE1_DATA | RFFE1_DATA |  | RFFE1_DATA
AT20 | GPIO_102 |  | P3 | B-PD:nppukp | RFFE1_CLK | RFFE1_CLK | RFFE1_CLK |  | RFFE1_CLK
AU21 | GPIO_103 | Y | P3 | B-PD:nppukp | RFFE2_DATA | / | RFFE2_DATA |  | RFFE2_DATA | GRFC_9
AV22 | GPIO_104 |  | P3 | B-PD:nppukp | RFFE2_CLK | / | RFFE2_CLK |  | RFFE2_CLK | GRFC_8
AT22 | GPIO_105 | Y | P3 | B-PD:nppukp | RFFE3_DATA | GRFC_11 | NC |  | RFFE3_DATA | GRFC_11
AU23 | GPIO_106 |  | P3 | B-PD:nppukp | RFFE3_CLK | GRFC_10 | NC |  | RFFE3_CLK | GRFC_10
AR23 | GPIO_107 | Y | P3 | B-PD:nppukp | RFFE4_DATA | / | NC |  | RFFE4_DATA
AT24 | GPIO_108 |  | P3 | B-PD:nppukp | RFFE4_CLK | / | NC |  | RFFE4_CLK | GRFC_12
AU25 | GPIO_109 | Y | P3 | B-PD:nppukp | RFFE5_DATA | RFFE5_DATA | NC | BOOT_CONFIG[5] | RFFE5_DATA
AV26 | GPIO_110 |  | P3 | B-PD:nppukp | RFFE5_CLK | RFFE5_CLK | NC |  | RFFE5_CLK
AT26 | GPIO_111 | Y | P3 | B-PD:nppukp | RFFE6_DATA | GRFC_19 | NC | BOOT_CONFIG[4] FAST_BOOT_3 | RFFE6_DATA | GRFC_19
AU27 | GPIO_112 |  | P3 | B-PD:nppukp | RFFE6_CLK | GRFC_18 | NC |  | RFFE6_CLK | GRFC_18
AM40 | GPIO_113 | Y | P3 | B-PD:nppukp | KEY_SNAPSHOT_N | ID_TEST3 | ID_TEST3 | BOOT_CONFIG[13] AP_PK_HASH_IN_FUSE
AJ3 | LPI_GPIO_0 |  | P3 | B: PD:nppukp | LPI_SPI_1_CS1_N | / | NC |  | LPI_SPI_1_CS1_N
AH4 | LPI_GPIO_1 |  | P3 | B: PD:nppukp | LPI_PWR_EN | LPI_PWR_EN | LPI_PWR_EN |  | LPI_PWR_EN
AC1 | LPI_GPIO_2 |  | P3 | B: PD:nppukp | LPI_I2C_3_SDA | SENSOR1_I2C_SDA | SENSOR1_I2C_SDA |  | LPI_I2C_3_SDA
AD2 | LPI_GPIO_3 |  | P3 | B: PD:nppukp | LPI_I2C_3_SCL | SENSOR1_I2C_SCL | SENSOR1_I2C_SCL |  | LPI_I2C_3_SCL
AH6 | LPI_GPIO_4 |  | P3 | B: PD:nppukp | LPI_SPI_2_CS_N | SPK_PA_SCK | SPK_PA_SCK |  | LPI_I2C_2_SDA | LPI_SPI_2_CS_N | LPI_SPI_1_CS2_N | LPI_MI2S_3_SCLK
AG5 | LPI_GPIO_5 |  | P3 | B: PD:nppukp | LPI_SPI_2_CLK | SPK_PA_WS | SPK_PA_WS |  | LPI_I2C_2_SCL | LPI_SPI_2_CLK | LPI_SPI_1_CS3_N | LPI_MI2S_3_WS
AG7 | LPI_GPIO_6 |  | P3 | B: PD:nppukp | LPI_SPI_2_MOSI | SPK_PA_D1 | SPK_PA_D1 |  | LPI_UART_3_TX | LPI_SPI_2_MOSI | LPI_SPI_1_CS2_N | LPI_MI2S_3_DATA0
AF6 | LPI_GPIO_7 |  | P3 | B: PD:nppukp | LPI_SPI_2_MISO | SPK_PA_D0 | SPK_PA_D0 |  | LPI_UART_3_RX | LPI_SPI_2_MISO | LPI_SPI_1_CS3_N | LPI_MI2S_3_DATA1
AG3 | LPI_GPIO_8 |  | P3 | B: PD:nppukp | LPI_SPI_1_CS0_N | SENS_SPI_CS_N | NC |  | LPI_SPI_1_CS_N | LPI_I2C_1_SDA
AF2 | LPI_GPIO_9 |  | P3 | B: PD:nppukp | LPI_SPI_1_CLK | SENS_SPI_CLK | NC |  | LPI_SPI_1_CLK | LPI_I2C_1_SCL
AH2 | LPI_GPIO_10 |  | P3 | B: PD:nppukp | LPI_SPI_1_MOSI | SENS_SPI_MOSI | NC |  | LPI_SPI_1_MOSI
AG1 | LPI_GPIO_11 |  | P3 | B: PD:nppukp | LPI_SPI_1_MISO | SENS_SPI_MISO | NC |  | LPI_SPI_1_MISO
U3 | LPI_GPIO_12 |  | P3 | B: PD:nppukp | LPI_UART_1_TX | LPI_UART_1_TX | LPI_UART_1_TX |  | LPI_UART_1_TX | LPI_SPI_3_CLK_B
V4 | LPI_GPIO_13 |  | P3 | B: PD:nppukp | LPI_UART_1_RX | LPI_UART_1_RX | LPI_UART_1_RX |  | LPI_UART_1_RX | LPI_SPI_3_CS_N_B
W1 | LPI_GPIO_14 |  | P3 | B: PD:nppukp | LPI_UART_2_TX | LPI_UART_2_TX | LPI_UART_2_TX |  | LPI_GPIO_UART_2_TX | LPI_GPIO_SPI_3_MOSI_A
Y2 | LPI_GPIO_15 |  | P3 | B: PD:nppukp | LPI_UART_2_RX | LPI_UART_2_RX | LPI_UART_2_RX |  | LPI_UART_2_RX | LPI_SPI_3_MISO_A
AE3 | LPI_GPIO_16 |  | P3 | B: PD:nppukp | LPI_SPI_1_CS2_N | / | NC |  | LPI_SPI_1_CS2_N | LPI_SPI_3_CLK_A | LPI_MI2S_4_SCK_C | LPI_MI2S_MCLK_0A | LPI_MI2S_MCLK_1A | LPI_UART_4_TX
AF4 | LPI_GPIO_17 |  | P3 | B: PD:nppukp |  | / | NC |  | LPI_SPI_1_CS3_N | LPI_SPI_3_CS_N_A | LPI_MI2S_4_WS_C | LPI_MI2S_MCLK_0B | LPI_MI2S_MCLK_1B | LPI_UART_4_RX
AA7 | LPI_GPIO_18 |  | P3 | B: PD:nppukp |  | CDC_PDM_CLK | CDC_PDM_CLK |  | LPI_CDC_PDM_CLK | LPI_MI2S_MCLK_0_C | LPI_MI2S_4_SCK_A
AA5 | LPI_GPIO_19 |  | P3 | B: PD:nppukp | WCD_SB_CLK | CDC_PDM_SYNC | CDC_PDM_SYNC |  | LPI_CDC_PDM_SYNC | LPI_WCD_SLIMBUS_CLK | LPI_MI2S_4_WS_A
AB6 | LPI_GPIO_20 | Y | P3 | B: PD:nppukp | WCD_SB_DATA0 | CDC_PDM_TX | CDC_PDM_TX |  | LPI_CDC_PDM_TX0 | LPI_WCD_SLIMBUS_DATA0 | LPI_MI2S_4_DATA0_A
AC7 | LPI_GPIO_21 |  | P3 | B: PD:nppukp | WCD_SB_DATA1 | CDC_PDM_RX0 | CDC_PDM_RX0 |  | LPI_CDC_PDM_RX0 | LPI_WCD_SLIMBUS_DATA1 | LPI_MI2S_4_DATA1_A
AC5 | LPI_GPIO_22 | Y | P3 | B: PD:nppukp | WCD_INT1 | CDC_PDM_RX0_COMP | CDC_PDM_RX0_COMP |  | LPI_CDC_PDM_RX0_DRE | LPI_WCD_INT1 | LPI_MI2S_4_DATA2
AD6 | LPI_GPIO_23 |  | P3 | B: PD:nppukp | WCD_INT2 | CDC_PDM_RX1 | CDC_PDM_RX1 |  | LPI_CDC_PDM_RX1 | LPI_WCD_INT2 | LPI_MI2S_4_DATA3
AD4 | LPI_GPIO_24 |  | P3 | B: PD:nppukp | WCD_RESET_N | CDC_PDM_RX1_COMP | CDC_PDM_RX1_COMP |  | LPI_CDC_PDM_RX1_DRE | LPI_WCD_RST_N
AE5 | LPI_GPIO_25 |  | P3 | B: PD:nppukp |  | CDC_PDM_RX2 | CDC_PDM_RX2 |  | LPI_CDC_PDM_RX2
AA3 | LPI_GPIO_26 |  | P3 | B: PD:nppukp |  | / | NC |  | LPI_DMIC1_CLK
AB4 | LPI_GPIO_27 |  | P3 | B: PD:nppukp |  | / | NC |  | LPI_DMIC1_DATA
AB2 | LPI_GPIO_28 |  | P3 | B: PD:nppukp |  | / | NC |  | LPI_DMIC2_CLK | LPI_MI2S_4_SCK_B | LPI_SPI_3_MOSI_B | LPI_MI2S_MCLK_1C | LPI_UART_4_TX
AC3 | LPI_GPIO_29 |  | P3 | B: PD:nppukp |  | / | NC |  | LPI_DMIC2_DATA | LPI_MI2S_4_WS_B | LPI_SPI_3_MISO_B | LPI_UART_4_RX
W3 | LPI_GPIO_30 |  | P3 | B: PD:nppukp | BT_FM_SB_CLK | LPI_QCA_SB_CLK | LPI_QCA_SB_CLK |  | LPI_BTFM_SLIMBUS_CLK | LPI_MI2S_4_DATA0_B
V2 | LPI_GPIO_31 | Y | P3 | B: PD:nppukp | BT_FM_SB_DATA | LPI_QCA_SB_DATA0 | LPI_QCA_SB_DATA0 |  | LPI_BTFM_SLIMBUS_DATA | LPI_MI2S_4_DATA1_B

## GPIO与1650的差异对比
GPIO number | QL1820资源配置表 (红色填充为与QL1650差异点) | QL1650 GPIO设置
GPIO_25 | CAM_S_AVDD_EN | NC
GPIO_34 | CAM_RW_MCLK | NC
GPIO_50 | CAM_F_DVDD_EN | NC
GPIO_52 | CAM_RW_RST | GPIO_USB_SWITCH
GPIO_58 | ground | USB_PHY_PS
GPIO_66 | TP_RST_N | NC
GPIO_74 | MIPI_SWITCH_SEL | NC
GPIO_75 | MIPI_SWITCH_OE | NC
GPIO_76 | NC | ANT_DET
GPIO_94 | GRFC_2 | NC
GPIO_95 | GRFC_3 | NC
GPIO_105 | GRFC_11 | NC
GPIO_106 | GRFC_10 | NC
GPIO_109 | RFFE5_DATA | NC
GPIO_110 | RFFE5_CLK | NC
GPIO_111 | GRFC_19 | NC
GPIO_112 | GRFC_18 | NC
LPI_GPIO_8 | SENS_SPI_CS_N | NC | 陀螺仪
LPI_GPIO_9 | SENS_SPI_CLK | NC | 陀螺仪
LPI_GPIO_10 | SENS_SPI_MOSI | NC | 陀螺仪
LPI_GPIO_11 | SENS_SPI_MISO | NC | 陀螺仪

## 特殊软件资源配置
项目中使用的时钟资源
关注项 | 功能模块 | 时钟名称（Aux Function） | Pin Name | Pin Num | Power Domain
重点关注GPIO表中的时钟名称是否相同 | 此列填写具体的模块 | 此列填写用的时钟名称（Aux Function） | 此列填写Pin name | 此列填写Pin num | 此列填写电压域
| 后主camera_12M | CAM_R_MCLK | GPIO_32 | AU9
| 后辅camera_5M | CAM_F_MCLK | GPIO_33 | AV6
| 后辅camera_8M | CAM_RW_MCLK | GPIO_34 | AV8
| 前camera | CAM_D_MCLK | GPIO_35 | AW9
项目中使用的I2C资源
关注项 | 功能模块 | 器件型号 | I2C编号 | 功能模块地址 | Pin Num
重点关注：相同I2C编号的地址要确保不同；不同编号的I2C的Pin Num要确保不同。 | 此列填写具体的模块 | 此列填写器件型号 | 此列填写所用I2C的编号 | 此列填写模块地址。要把所有用到的物料的I2C地址都列出来。例如，Gsensor采用了两颗，就要把这两颗的I2C地址都列出来 | 此列填写Pin num
| G-Sensor | /
| G-Sensor | /
| 前摄 Sensor | 见右侧附图 | 见右侧 |  |  |  | 后摄 | 12M | I2C0 | GPIO_36 | AVDD:LDO1_2.8V
| 后摄 Sensor | 见右侧附图 | 见右侧 | [6 empty] | GPIO_37 | DVDD:LDO2_1.05V
| CTP IC | HX83112-A | TP_I2C_SDA/SCL | 0x90h | GPIO_14 GPIO_15 |  |  | 5M | I2C1 | GPIO_38 | AVDD:LDO3_2.8V
| M-Sensor | AF6133 | SENSOR1_I2C_SDA/SCL | 0x0C | LPI_GPIO_2 LPI_GPIO_3 |  |  |  |  | GPIO_39 | DVDD:LDO4_1.2V
| M-Sensor | MMC5603NJL | SENSOR1_I2C_SDA/SCL | `0110000 |  |  |  | 8M | I2C0 | GPIO_36 | AVDD:LDO1_2.8V
| GYRO | BMI120 | 使用了SPI | [6 empty] | GPIO_37 | DVDD:LDO4_1.2V
| GYRO | ICM-20600 | 使用了SPI |  |  |  | 前摄 | 24M/13M | I2C1 | GPIO_38 | AVDD:LDO3_2.8V
| SAR sensor | SX9311ICSTRT | BLSP2_I2C_SDA/SCL | 0x28 | GPIO_6 GPIO_7 |  |  |  |  | GPIO_39 | DVDD:LDO5_1.2V
项目中使用的PWM资源
关注项 | 功能模块 | PWM编号 | Pin Name | Pin Num | Power Domain
重点关注相同PWM编号是否相同 | 此列填写具体的模块 | 此列填写所用PWM的编号 | 此列填写Pin name | 此列填写Pin num | 此列填写电压域
| LCM背光 | /
| 闪光灯IC | PM660L,高通套片
| 闪光灯IC | PM660L,高通套片
项目中使用的ADC资源
关注项 | 功能模块 | ADC编号 | Pin Name | Pin Num | Power Domain | Pin function
重点关注需检测的电压范围和ADC的电压域是否能够匹配 | 此列填写具体的模块 | 此列填写ADC的编号 | 此列填写Pin name | 此列填写Pin num | 此列填写电压域 | 此列填写Pin function
| 主板温度检测 | SDM630_THERM | AMUX_1 | U1201.161
| 主板温度检测 | BOTTOM_THERM | AMUX_2 | U1201.172
| PA温度检测 | PA_THERM0 | AMUX_3 | U1201.160
| charge温度检测 | QUIET_THERM | AMUX_5 | U1201.150
| 电池温度检测 | BATT_THERM | BATT_THERM_BIAS | U1201.156
| 电池ID识别 | BATT_ID | BATT_ID | U1201.113
| USB温度检测 | CHG_NTC | GPIO_12 | U1201.62
| 充电器识别 | CHG_ADC | GPIO_3 | U1201.63
按键配置
关注项
重点关注：键值是否有重复。如果用GND扩展，则只能使用Col信号且每个Col信号只能扩展一个按键。
项目中使用的中断资源
关注项 | 功能模块 | EINT Mode | Pin Name | Pin Num | Power Domain | Pull Type | Pull Init
重点关注：所用中断编号是否有重复 | 此列填写具体的模块 | 此列填写中断编号 | 此列填写Pin name | 此列填写Pin num | 此列填写电压域 | 此列填写上下拉 | 初试化时的上下拉设置
| 耳机 | CDC_HPH_DET | HS_DET | U1601.148
| CTP | TP_INT_N | GPIO_67 | W39
| Gyro-Sensor | ACCL_INT1_N/ACCL_INT2_N | GPIO_69/70 | P40/R39
| SAR | SAR_INT | GPIO_77 | T38

## charger
XXX项目资源配置表_V1.0_充电电路 |  |  |  |  | 返回
线性充电电路(BJT+MOS) |  | 线性充电电路(Switch charger)
充电过程 | 电流 | Switch charger型号 | 充电过程 | 电流
预充电流 |  | PM660L | 预充电流 | 按照华硕Phone Power ODM DC_DC Test Plan_V2.11_20180601执行
CC模式充电电流 |  |  | CC模式充电电流 | 按照华硕Phone Power ODM DC_DC Test Plan_V2.11_20180601执行
CV模式充电电流 |  |  | CV模式充电电流 | 按照华硕Phone Power ODM DC_DC Test Plan_V2.11_20180601执行
充电过程 | 电压 |  | 充电过程 | 电压
充电截至电压 |  |  | 充电截止电压 | 按照华硕Phone Power ODM DC_DC Test Plan_V2.11_20180601执行
回充电压 |  |  | 回充电压 | 按照华硕Phone Power ODM DC_DC Test Plan_V2.11_20180601执行

## Memory
ZB630项目资源配置表_Memory |  | 返回
型号 | 容量
EMCP H9HP52ACPMMDAR-KMM | 4/64
EMCP KMDH6001DA-B422 FW:02 | 4/64
EMCP MT29VZZZAD8DQKSL-046W.9K8 | 4/64
EMCP KM3H6001CA-B515 FW:02 | 6/64
eMCP MT29VZZZBD8DQOPR-053W.9G8 | 6/64

## Sensor
XXX项目资源配置表_传感器 |  |  | 返回
类型 | QL1820 | QL1650
重力感应器
磁感应器 | AF6133 | AK09918C
| MMC5603NJL | AF6133
陀螺仪 | BMI120 | BMI120
ICM-20600
距离感应器 | STK3335 | STK3321-35A
气压计
SMART PA | TFA9874DUK/N1 | TFA9874DUK/N1
NFC | NQ310A1EV/C101Y | NQ310A1EV/C101Y
NFC DCDC | SGM66055-5.4 | PCA9412AUK
| PCA9412 | SGM66055A-5.4YG/TR
SAR sensor | SX9311ICSTRT | SX9310ICSTRT

## Camera
Sumo项目资源配置表_摄像头 |  | 返回
主Camera
类型 | 描述
接口 | MIPI/2Lane
Sensor型号
DVDD
IOVDD
VCAM_A
AF_VDD
MCLK
PCLK | / | 后摄 | 12M | I2C0 | GPIO_36 | AVDD:LDO1_2.8V
Sub Camera |  |  |  |  | GPIO_37 | DVDD:LDO2_1.05V
类型 | 描述 |  | 5M | I2C1 | GPIO_38 | AVDD:LDO3_2.8V
接口 |  |  |  |  | GPIO_39 | DVDD:LDO4_1.2V
Sensor型号 |  |  | 8M | I2C0 | GPIO_36 | AVDD:LDO1_2.8V
DVDD |  |  |  |  | GPIO_37 | DVDD:LDO4_1.2V
IOVDD |  | 前摄 | 24M/13M | I2C1 | GPIO_38 | AVDD:LDO3_2.8V
VCAM_A |  |  |  |  | GPIO_39 | DVDD:LDO5_1.2V
MCLK
PCLK
闪光灯
flash mode
Torch mode

## LCD
XXX项目资源配置表_LCD |  | 返回
LCD
类型 | 描述
接口 | MIPI
Driver 型号
ID 电压 |  | 待定
IOVDD
VSP
VSN
背光驱动 PM660L
控制PWM
正负偏压驱动
LCM_ENP
LCM_ENN
接口
CTP
类型 | 描述
接口
IC 型号
VCC
中断
复位

## Audio
Speaker | 内部功放 | 外部功放 | 返回
TFA9874DUK/N1
MIC | 单MIC | 双MIC
双硅麦

## 电池
电池特性 |  |  | return
电池规范： | NTC电阻值 | ZCV参数表
| 高压电池(V) | 普通电池(V)
完全参照QL1650